## CIS Marking Scheme Import
Skill name
Полимеханика и автоматика
|  |  | Criteria | Mark
|  | A | Общее функционирование установки и автоматики | 11
|  | B | Основные размеры / размерные допуски | 40
|  | C | Второстепенные размеры | 12
|  | D | Шероховатость поверхности Ra и соотвествие чертежу | 5
|  | E | Использование дополнительных материалов | 3
|  | F | Программирование ПЛК / Ввод данных и функции | 24
|  | G | Геометрические допуски | 5
Sub Criteria ID | Sub Criteria Name or Description | Aspect Type O = Obj S = Sub J = Judg | Aspect - Description | Judg Score | Extra Aspect Description (Obj or Subj) OR Judgement Score Description (Judg only) | Requirement or Nominal Size (Obj Only) | WSSS Section | Max Mark | Criterion A | Total Mark | 11
A1 | Механическая функция (без программирования)
|  | O | Приведение устройства в движение мотором |  |  |  |  | 2
|  | O | Приведение устройства в движение вручную |  |  |  |  | 1
А2 | Электромонтаж
|  | О | Провода и компоненты установлены в соотвествии со схемой |  |  |  |  | 2
|  | О | Корректная фиксация и обжатие всех кабелей |  |  |  |  | 2
|  | О | Кабели фикусируются стяжкой при дличне больше чем |  |  |  |  | 1
|  | О | Парралельные кабели установлены в одном зажиме |  |  |  |  | 1
А3 | Установка пневматических компонентов
|  | O | Пневмокомпоненты установлены в соответствии со схемой |  |  |  |  | 1
|  | O | Трубки фиксируются пластмассовой стяжкой при длине больше 60 |  |  |  |  | 1
Sub Criteria ID | Sub Criteria Name or Description | Aspect Type O = Obj S = Sub J = Judg | Aspect - Description | Judg Score | Extra Aspect Description (Obj or Subj) OR Judgement Score Description (Judg only) | Requirement or Nominal Size (Obj Only) | WSSS Section | Max Mark | Criterion B | Total Mark | 40
B1 | Основные размеры
|  | O | ТР01_АТ_01_опорная_плита - толщина материала 25мм |  |  |  |  | 1
|  | O | ТР01_АТ_01_опорная_плита - размер паза 11 Н6 мм |  |  |  |  | 1
|  | O | ТР01АТ 01 опорная_плита - паз 11 Н6 глубина 6.5мм |  |  |  |  | 1
|  | O | ТР01_АТ_01_опорная_плита - размер паза 10 Н7 мм |  |  |  |  | 1
|  | O | ТР01_АТ_01_опорная_плита - ширина направляющей 36 f6 мм |  |  |  |  | 1
|  | O | ТР01_АТ_01_опорная_плита - глубина 8мм |  |  |  |  | 1
|  | O | ТР01_АТ_01_опорная_плита - глубина 8мм |  |  |  |  | 1
|  | O | ТР01_АТ_02_крепёжная_плита_зажима - ширина материала 70мм |  |  |  |  | 1
|  | O | ТР01_АТ_02_крепёжная_плита_зажима - толщина материала 10мм |  |  |  |  | 1
|  | O | ТР01_АТ_02_крепёжная_плита_зажима - длина материала 100мм |  |  |  |  | 1
|  | O | ТР01_АТ_03_опора_скольжения - высота материала 62мм |  |  |  |  | 1
|  | O | ТР01_АТ_03_олора_скольжения - направляющая 10 дб мм |  |  |  |  | 1
|  | O | ТР01_АТ_03_опора_скольжения - высота основания 31мм |  |  |  |  | 1
|  | O | ТР01_АТ_03_опора_скольжения - длина материала 50,3мм |  |  |  |  | 1
|  | O | ТР01_АТ_03_опора_скольжения - внутренний диаметр 20Н7 |  |  |  |  | 1
|  | O | ТР01_АТ_04_опора_мотора - высота уступа 15мм ТР01_АТ_04_опора_мотора - внутренний диаметр 20Н7 |  |  |  |  | 1
|  | O | ТР01_АТ_04_опора_мотора - толщина выступа 30 |  |  |  |  | 1
|  | O | ТР01_АТ_06_гильза_точилки_мама - шарнирный болт 20 дб мм |  |  |  |  | 2
|  | O | ТР01_АТ_06_гильза_точилки_мама - диаметр 30 h6 мм |  |  |  |  | 2
|  | O | ТР01_АТ_06_гильза_точилки_мама - диаметр 30 И6 длина 4 |  |  |  |  | 2
|  | O | ТР01_АТ_07_опорный_блок_диафрагмы - отверстие 20 Н6 мм |  |  |  |  | 1
|  | O | ТР01_АТ_07_опорный_блок_диафрагмы - отверстие 48 Н7 мм |  |  |  |  | 1
|  | O | ТР01_АТ_07_опорный_блок_диафрагмы - толщина материала 15мм |  |  |  |  | 1
|  | O | ТР01_АТ_08_кольцо_диафрагмы - наружный диаметр 48 И6 мм |  |  |  |  | 1
|  | O | ТР01_АТ_09_штифт_поворотного_механизма - наружный диаметр 6 дб мм |  |  |  |  | 1
|  | O | ТР01_АТ_10_крышка_опоры_диафрагмы - ширина паза 6 рб мм ТР01_ |  |  |  |  | 1
|  | O | АТ_10_крышка_опоры_диафрагмы - ширина паза 6 рб мм |  |  |  |  | 1
|  | O | ТР01_АТ_10_крышка_опоры_диафрагмы - ширина паза 6 рб мм |  |  |  |  | 1
|  | O | ТР01_АТ_10_крышка_опоры_диафрагмы - диаметр отверстия 20 Н7 мм |  |  |  |  | 1
|  | O | ТР01_АТ_10_крышка_опоры_диафрагмы - толщина материала 11мм |  |  |  |  | 1
|  | O | ТР01_АТ_11_опора_зажимного_механизма - паз 36 Н7 мм |  |  |  |  | 1
|  | O | ТР01_АТ_11_опора_зажимного_механизма - толщина уступа 8,5мм |  |  |  |  | 1
|  | O | ТР01_АТ_11_лепесток_диафрагмы - положение носовой части 7,25мм |  |  |  |  | 1
|  | O | ТР01_АТ_11_лепесток_диафрагмы - положение носовой части 7,25мм |  |  |  |  | 1
|  | O | ТР01_АТ_11_лепесток_диафрагмы - положение носовой части 7,25мм |  |  |  |  | 1
|  | O | ТР01_АТ_11_лепесток_диафрагмы - положение носовой части 7,25мм |  |  |  |  | 1
|  | O | ТР01_АТ_11_лепесток_диафрагмы - положение носовой части 7,25мм |  |  |  |  | 1
Sub Criteria ID | Sub Criteria Name or Description | Aspect Type O = Obj S = Sub J = Judg | Aspect - Description | Judg Score | Extra Aspect Description (Obj or Subj) OR Judgement Score Description (Judg only) | Requirement or Nominal Size (Obj Only) | WSSS Section | Max Mark | Criterion C | Total Mark | 12
C1 | Второстепенные размеры
|  | O | ТР01_АТ_01_опорная_плита - паз 10 Н7 глубина 8мм |  |  |  |  | 0.5
|  | O | ТР01_АТ_01_опорная_плита - верхний уступ, длина 53мм |  |  |  |  | 0.5
|  | O | ТР01_АТ_01_опорная_плита - нижний уступ, длина 53мм |  |  |  |  | 0.5
|  | O | ТР01_АТ_03_опора_скольжения - расположение направляющей 15мм |  |  |  |  | 0.5
|  | O | ТР01_АТ_03_опора_скольжения - глубина направляющей 7мм |  |  |  |  | 0.5
|  | O | ТР01_АТ_04_опора_мотора - длина материала 72мм |  |  |  |  | 0.5
|  | O | ТР01_АТ_04_опора_мотора - ширина уступа 12мм |  |  |  |  | 0.5
|  | O | ТР01_АТ_05_гильза_точики_папа - шарнирный болт 20 дб длина 5мм |  |  |  |  | 0.5
|  | O | ТР01_АТ_05_гильза_точики_папа - длина 38 |  |  |  |  | 0.5
|  | O | ТР01_АТ_06_гильза_точики_мама - резьба М24 длина 30мм |  |  |  |  | 0.5
|  | O | ТР01_АТ_06_гильза_точики_мама - шарнирный болт 20 дб длина 1 |  |  |  |  | 0.5
|  | O | ТР01_АТ_06_гильза_точики_мама - общая длина 72 |  |  |  |  | 0.5
|  | O | ТР01_АТ_07_олора_диафрагмы - отверстие 48 Н7 глубина 10мм |  |  |  |  | 0.5
|  | O | ТР01_АТ_08_кольцо_диафрагмы - толщина материала 5мм |  |  |  |  | 0.5
|  | O | ТР01_АТ_09_штифт_поворотного_механизма - длина материала 65мм |  |  |  |  | 0.5
|  | O | ТР01_АТ_10_крышка_опоры_диафрагмы - глубина уступа 5мм |  |  |  |  | 0.5
|  | O | ТР01_АТ_11_опора_зажимного_механизма - глубина уступа 30мм |  |  |  |  | 0.5
|  | O | ТР01_АТ_11_опора_зажимного_механизма - расположение уступа 45мм |  |  |  |  | 0.5
|  | O | ТР01_АТ_11_опора_зажимного_механизма - ширина уступа 25,5мм |  |  |  |  | 0.5
|  | O | ТР01_АТ_12_лепесток_диафрагмы - толщина материала 5мм |  |  |  |  | 0.5
|  | O | ТР01_АТ_12_лепесток_диафрагмы - толщина материала 5мм |  |  |  |  | 0.5
|  | O | ТР01_АТ_12_лепесток_диафрагмы - толщина материала 5мм |  |  |  |  | 0.5
|  | O | ТР01_АТ_12_лепесток_диафрагмы - толщина материала 5мм |  |  |  |  | 0.5
|  | O | ТР01_АТ_12_лепесток_диафрагмы - толщина материала 5мм |  |  |  |  | 0.5
Sub Criteria ID | Sub Criteria Name or Description | Aspect Type O = Obj S = Sub J = Judg | Aspect - Description | Judg Score | Extra Aspect Description (Obj or Subj) OR Judgement Score Description (Judg only) | Requirement or Nominal Size (Obj Only) | WSSS Section | Max Mark | Criterion D | Total Mark | 5
D1 | Шероховатость поверхности
|  | O | ТР01 АТ 01 опорная_плита - паз 36 f6 поверхность |  |  |  |  | 1
|  | O | ТР01 АТ_01_опорная_плита - паз 36 f6 поверхность |  |  |  |  | 1
|  | O | ТР01_АТ_03_опора_скольжения - база А поверхность |  |  |  |  | 1
|  | O | ТР01_АТ_06_гильза_точилки_мама - шарнирный болт 20 дб поверхность |  |  |  |  | 1
|  | O | ТР01_АТ_07_опора_диафрагмы - отверстие 20 Н6 поверхность |  |  |  |  | 1
Sub Criteria ID | Sub Criteria Name or Description | Aspect Type O = Obj S = Sub J = Judg | Aspect - Description | Judg Score | Extra Aspect Description (Obj or Subj) OR Judgement Score Description (Judg only) | Requirement or Nominal Size (Obj Only) | WSSS Section | Max Mark | Criterion E | Total Mark | 3
E1 | Дополнительные материалы
|  | O | Использование заменяющих материалов |  |  |  |  | 3
Sub Criteria ID | Sub Criteria Name or Description | Aspect Type O = Obj S = Sub J = Judg | Aspect - Description | Judg Score | Extra Aspect Description (Obj or Subj) OR Judgement Score Description (Judg only) | Requirement or Nominal Size (Obj Only) | WSSS Section | Max Mark | Criterion F | Total Mark | 24
F1 | Автоматический режим (прогон программы)
|  | O | корректное исходное положение - автоматический режим |  |  |  |  | 2
|  | O | шаг 1 зажим карандаша нажатием S3 |  |  |  |  | 2
|  | O | шаг 2 останов программы |  |  |  |  | 2
|  | O | шаг 3 возобновление программы нажатием S3 |  |  |  |  | 2
|  | O | шаг 4 включение мотора (одновременно с шагом 3) |  |  |  |  | 2
|  | O | шаг 5 таймер (2 секунды) |  |  |  |  | 2
|  | O | шаг 6 подвод карандаша к точилке |  |  |  |  | 2
|  | O | шаг 7 таймер (9 секунд) |  |  |  |  | 2
|  | O | шаг 8 отвод карандаша от точилки |  |  |  |  | 2
|  | O | шаг 9 выключение мотора |  |  |  |  | 2
|  | O | шаг 10 открытие зажимного устройства |  |  |  |  | 2
|  | O | шаг 11 конец программы |  |  |  |  | 2
Sub Criteria ID | Sub Criteria Name or Description | Aspect Type O = Obj S = Sub J = Judg | Aspect - Description | Judg Score | Extra Aspect Description (Obj or Subj) OR Judgement Score Description (Judg only) | Requirement or Nominal Size (Obj Only) | WSSS Section | Max Mark | Criterion G | Total Mark | 5
G1 | Геометрические допуски
|  | O | ТР01_АТ_01_опорная_плита - направляющая 36 f6 перпендикулярна А |  |  |  |  | 1
|  | O | ТР01_АТ_03_опора_скольжения - |  |  |  |  | 1
|  | O | ТР01_АТ_06_гильза_точилки_мама - шарнирный болт 20 дб поверхность |  |  |  |  | 1
|  | O | ТР01_АТ_10_крышка_опоры_диафрагмы - параллельность малой плоской пове |  |  |  |  | 1
|  | O | ТР01_АТ_11_опора_зажимного_механизма - перпендикулярность паза 36 Н7 |  |  |  |  | 1
[9 empty] | Competition | Total Mark | 100

## Sheet2
A4 landscape spreadsheet v1.1

## Sheet3
A4 landscape spreadsheet v1.1